## Sheet1
事件序号 | 起始地址（PLC_ID） | 功能码 | 校验码（LRC） | 验证结果
1 | 1 | 3 | 0xAD | 通过 | 功能码 | 中文名称 | 寄存器PLC地址 | 位操作/字操作
2 | 2 | 3 | 0xAC | 通过 | 1 | 读线圈状态 | 00001-09999 | 位操作
3 | 3 | 3 | 0xAB | 通过 | 2 | 读离散输入状态 | 10001-19999 | 位操作
4 | 4 | 3 | 0xAA | 通过 | 3 | 读保持寄存器 | 40001-49999 | 字操作
5 | 5 | 3 | 0xA9 | 通过 | 4 | 读输入寄存器 | 30001-39999 | 字操作
6 | 6 | 3 | 0xA8 | 通过 | 5 | 写单个线圈 | 00001-09999 | 位操作
7 | 7 | 3 | 0xA7 | 通过 | 6 | 写单个保持寄存器 | 40001-49999 | 字操作
8 | 8 | 3 | 0xA6 | 通过 | 15 | 写多个线圈 | 00001-09999 | 位操作
9 | 9 | 3 | 0xA5 | 通过 | 16 | 写多个保持寄存器 | 40001-49999 | 字操作
10 | 1 | 3 | 0xAD | 通过
11 | 2 | 3 | 0xAC | 通过
12 | 3 | 3 | 0xAB | 通过
13 | 4 | 3 | 0xAA | 通过
14 | 5 | 3 | 0xA9 | 通过 | Note
15 | 6 | 3 | 0xA8 | 通过 | 1 | 原程序中读取数据库数据时，每次只读第一条，现在修改为循环读数据
16 | 7 | 3 | 0xA7 | 通过
17 | 8 | 3 | 0xA6 | 通过
18 | 9 | 3 | 0xA5 | 通过
19 | 1 | 3 | 0xAD | 通过
20 | 2 | 3 | 0xAC | 通过
21 | 3 | 3 | 0xAB | 通过
22 | 4 | 3 | 0xAA | 通过
23 | 5 | 3 | 0xA9 | 通过
24 | 6 | 3 | 0xA8 | 通过
25 | 7 | 3 | 0xA7 | 通过
26 | 8 | 3 | 0xA6 | 通过
27 | 9 | 3 | 0xA5 | 通过
28 | 1 | 3 | 0xAD | 通过
29 | 2 | 3 | 0xAC | 通过
30 | 3 | 3 | 0xAB | 通过
31 | 4 | 3 | 0xAA | 通过
32 | 5 | 3 | 0xA9 | 通过
33 | 6 | 3 | 0xA8 | 通过
34 | 7 | 3 | 0xA7 | 通过
35 | 8 | 3 | 0xA6 | 通过
36 | 9 | 3 | 0xA5 | 通过
37 | 1 | 3 | 0xAD | 通过
38 | 2 | 3 | 0xAC | 通过
39 | 3 | 3 | 0xAB | 通过
40 | 4 | 3 | 0xAA | 通过
41 | 5 | 3 | 0xA9 | 通过
42 | 6 | 3 | 0xA8 | 通过
43 | 7 | 3 | 0xA7 | 通过
44 | 8 | 3 | 0xA6 | 通过
45 | 9 | 3 | 0xA5 | 通过
46 | 1 | 3 | 0xAD | 通过
47 | 2 | 3 | 0xAC | 通过
48 | 3 | 3 | 0xAB | 通过
49 | 4 | 3 | 0xAA | 通过
50 | 5 | 3 | 0xA9 | 通过

## Sheet2
事件序号 | 新变量值（时刻t） | 旧变量值（时刻t-1） | 新变量是否在范围内 | 新旧值是否相等 | 验证结果
1 | 17 | TRUE | 否 | 不相等 | 拦截
2 | 10 | TRUE | 是 | 不相等 | 通过
3 | 24 | 10 | 否 | 不相等 | 拦截
4 | 19 | 10 | 否 | 不相等 | 拦截
5 | 21 | 10 | 否 | 不相等 | 拦截
6 | 17 | 10 | 否 | 不相等 | 拦截
7 | 8 | 10 | 是 | 不相等 | 通过
8 | 8 | 8 | 是 | 相等 | 拦截
9 | 22 | 8 | 否 | 不相等 | 拦截
10 | 6 | 8 | 是 | 不相等 | 通过
11 | 6 | 6 | 是 | 相等 | 拦截
12 | 28 | 6 | 否 | 不相等 | 拦截
13 | 23 | 6 | 否 | 不相等 | 拦截
14 | 14 | 6 | 是 | 不相等 | 通过
15 | 27 | 14 | 否 | 不相等 | 拦截
16 | 14 | 14 | 是 | 相等 | 拦截
17 | 1 | 14 | 是 | 不相等 | 通过
18 | 28 | 1 | 否 | 不相等 | 拦截
19 | 7 | 1 | 是 | 不相等 | 通过
20 | 20 | 7 | 否 | 不相等 | 拦截
21 | 28 | 7 | 否 | 不相等 | 拦截
22 | 13 | 7 | 是 | 不相等 | 通过
23 | 13 | 13 | 是 | 相等 | 拦截
24 | 7 | 13 | 是 | 不相等 | 通过
25 | 28 | 7 | 否 | 不相等 | 拦截
26 | 20 | 7 | 否 | 不相等 | 拦截
27 | 14 | 7 | 是 | 不相等 | 通过
28 | 28 | 14 | 否 | 不相等 | 拦截
29 | 14 | 14 | 是 | 相等 | 拦截
30 | 9 | 14 | 是 | 不相等 | 通过
31 | 2 | 9 | 是 | 不相等 | 通过
32 | 2 | 2 | 是 | 相等 | 拦截
33 | 19 | 2 | 否 | 不相等 | 拦截
34 | 13 | 2 | 是 | 不相等 | 通过
35 | 13 | 13 | 是 | 相等 | 拦截
36 | 20 | 13 | 否 | 不相等 | 拦截
37 | 5 | 13 | 是 | 不相等 | 通过
38 | 5 | 5 | 是 | 相等 | 拦截
39 | 15 | 5 | 是 | 不相等 | 通过
40 | 4 | 15 | 是 | 不相等 | 通过
41 | 5 | 4 | 是 | 不相等 | 通过
42 | 4 | 5 | 是 | 不相等 | 通过
43 | 29 | 4 | 否 | 不相等 | 拦截
44 | 0 | 4 | 是 | 不相等 | 通过
45 | 9 | 4 | 是 | 不相等 | 通过
46 | 26 | 9 | 否 | 不相等 | 拦截
47 | 20 | 9 | 否 | 不相等 | 拦截
48 | 29 | 9 | 否 | 不相等 | 拦截
49 | 1 | 9 | 是 | 不相等 | 通过
50 | 13 | 1 | 是 | 不相等 | 通过
51 | 13 | 13 | 是 | 相等 | 拦截

## Sheet3
时间间隔 | 发送事件总个数 | 发送串口事件个数 | 接收串口事件个数 | 串口事件采集率 | 发送网口事件个数 | 接受网口事件个数 | 网络事件采集率 | 验证事件个数 | 网络事件漏检率
1000ms | 150 | 50 | 50 | 100% | 100 | 100 | 100% | 100 | 0%
| 300 | 100 | 100 | 100% | 200 | 200 | 100% | 200 | 0%
| 750 | 250 | 250 | 100% | 500 | 500 | 100% | 500 | 0%
100ms | 300 | 100 | 100 | 100% | 200 | 200 | 100% | 200 | 0%
| 1500 | 500 | 500 | 100% | 1000 | 1000 | 100% | 1000 | 0%
| 3000 | 1000 | 1000 | 100% | 2000 | 2000 | 100% | 2000 | 0%
10ms | 1500 | 500 | 500 | 100% | 1000 | 1000 | 100% | 1000 | 0%
| 3000 | 1000 | 1000 | 100% | 2000 | 2000 | 100% | 2000 | 0%
| 15000 | 5000 | 5000 | 100% | 10000 | 10000 | 100% | 10000 | 0%
| 30000 | 10000 | 10000 | 100% | 20000 | 20000 | 100% | 20000 | 0%
5ms | 1500 | 500 | 500 | 100% | 1000 | 1000 | 100% | 1000 | 0%
| 3000 | 1000 | 901 | 90.1% | 2000 | 1802 | 90.1% | 1799 | 0.167%
| 7500 | 2500 | 1447 | 57.88% | 5000 | 3855 | 77.1% | 3847 | 0.21%
| 15000 | 5000 | 2637 | 52.74% | 10000 | 7364 | 73.64% | 7308 | 0.76%
| 30000 | 10000 | 4865 | 48.65% | 20000 | 13843 | 69.22% | 13813 | 0.21%

## Sheet4
测试示例 | 本地获取堆栈信息用时（单位：ms） |  | Volatility获取堆栈信息用时（单位：ms）
| 正常 | 异常 | main线程 |  | 子线程 |  | 启动框架用时 | 发现异常用时
|  |  | 最长时间 | 平均时间 | 最长时间 | 平均时间
死循环 | 1280 | 1113 | 524.341 | 64.118 | 188.448 | 63.585 | 13830
主线程异常 | 2413 | 1055 | 501.403 | 20.513 | 195.356 | 66.473 | 13899 | 49.493
子线程异常 | 1953 | 1725 | 493.201 | 11.104 | 198.267 | 32.668 | 13855 | 83.29
中断子线程异常 | 1579 | 1142 | 488.164 | 42.254 | 151.106 | 59.988 | 13437 | 81.803

## Sheet5
| 总测试次数 | 总测试时长 | 测试程序抛异常时间间隔 | volatility框架测试 | [6 empty] | 漏检率 | 误检率
|  |  |  | 获取栈信息次数 | 获取栈时间间隔 | 分析栈用时 | 框架用时（含分析） | 框架未成功启动 | 框架运行时，被测程序未抛异常 | 被测程序异常并检测到
java main线程异常 | 100 | 3小时+ | 60s | 10次/测试一次 | 1s | 9ms-154ms | 48.2s-105.7s /次 | 3次 | 8次 | 89次 | 3% | 0%
|  |  | 40s | 30次/测试一次 | 100ms | 1ms-139ms | 36.5s-90.2s /次 | 0次 | 15次 | 85次 | 0% | 0%
java child线程异常 | 100 | 3小时+ | 70s | 10次/测试一次 | 1s | 8ms-174ms | 49.4s-96.7s /次 | 0次 | 7次 | 93次 | 0% | 0%
|  |  | 50s | 30次/测试一次 | 100ms | 1ms-153ms | 35.7s-81.7s /次 | 0次 | 25次 | 75次 | 0% | 0%
java 死循环 | 100 | 3小时+ | 循环 | 10次/测试一次 | 1s | 3ms-133ms | 48.9s-123.6s /次 | 0次 | 0次 | 100次 | 0% | 0%
|  |  |  | 30次/测试一次 | 100ms | 3ms-127ms | 36.3s-90.4s /次 | 0次 | 0次 | 100次 | 0% | 0%
缓冲区溢出 | 100 | 1小时+ | scanf暂停 | [5 empty] | 框架运行时，读地址内容出错 | 缓冲区溢出并检测到
|  |  |  | 3次/测试一次 | 1s | 1.00s-1.53s | 13.2s~33.8s /次 | 0次 | 4次 | 96次 | 4% | 0%
|  |  |  | 10次/测试一次 | 100ms | 0.79s-1.43s | 16.8s-38.2s /次 | 0次 | 4次 | 96次 | 4% | 0%
| 300 | 3小时+ |  | 10次/测试一次 | 100ms | 0.81s-1.23s | 17.6s-87.7s /次 | 0次 | 9次 | 291次 | 3% | 0%